## 附件二
附件二“鱼米之乡”小龙虾产地交易集散中心建设项目—厨房设备采购清单
序号 | 产品名称 | 规格型号mm | 技术参数 | 数量 | 单位 | 单价（元） | 金额（元） | 图片（仅供参考） | 品牌
1 | 双炒一温 | 1800*1000*1200 | 1.材质：201不锈钢板材； 2.主材采用不锈钢砂纹板1.0mm； 3.辅材采用不锈钢砂纹板0.8mm； 4.炉体骨架采用40×40×4mm角钢加固，配Φ51无缝钢管及可调节子弹脚； 5.炉头采用铸铁高升节能120型，风机采用低噪音1个中压鼓风机550W/220V； 6.附件：配不锈钢摇摆水龙头1支及灶台过滤网；带熄火保护装置。 7.供热方式：天燃气。 | 1 | 台
2 | 火锅炒料机 | 异型定制 | 1、特制加厚料桶，炒50-100斤。 | 1 | 台
3 | 四眼煲仔炉 | 800*800*950 | 1.炉具面板采用201#/1.0mm不锈钢板制作； 2.炉前板、侧板及背板采用201#/0.8mm不锈钢板制作； 3.炉体骨架采用40*40*4mm角钢； 4.全铜气阀； 7.立柱采用Ф51*0.8mm不锈钢管，配不锈钢子弹脚进行调节，带熄火保护装置。 | 1 | 台
4 | 单眼吊汤炉 | 700*700*500 | 1、台面板、圆边采用磨砂不锈钢板，厚度1.0mm； 2、背板、侧板采用磨砂不锈钢板，厚度0.8mm； 3、钢管调节脚； 4、炉板采用梅花铸铁制作，采用铸铁节能炉头100型 5、风机采用低噪音中压鼓风机250W/220V；带熄火保护装置。 6、材质：201不锈钢板材； 7、供热方式：天燃气。 | 1 | 台
5 | 蒸饭车 | 1380*700*1700 | 1.采用节能型免风机管式燃烧器，24盘蒸饭柜； 3.自动进水、蒸汽汽压释放装置、不锈钢饭盘一套，含24个不锈钢盘； 4.采用优质不锈钢板制作；水箱与内箱为一体； 5.自动进水，设置水满自溢以及挡渣板，带有熄火保护装置； 6.供热方式：天燃气。 | 1 | 台
6 | 盆架车 | 异型定制 | 1、采用国标304# 1.0mm不锈钢； 2、立柱采用38*25*0.8mm不锈钢矩管； 3、安装承重型2个万向脚轮，2个定向脚轮。 | 1 | 台
7 | 调料车 | 800*500*800 | 1.台面采用304不锈钢板 1.0mm，立柱采用25mm 不锈钢管连接，安装承重型2个万向脚静音轮，2个定向静音脚轮 | 2 | 台
8 | 调料台 | 300*1000*1200 | 1.材质：304不锈钢板材； 2.台面采用 1.0mm优质不锈钢板； 3.立柱：采用38*25*0.8mm不锈钢方管； 4.台面与台脚相连接处应采用不锈钢脚杯焊接以增加强度和美观。 | 2 | 台
9 | 平冷工作台 | 1800*800*800 | 1、采用不锈钢外壳全钢铜管，使用寿命长，内置名牌压缩机，噪音低，耗电量小，高压聚氨脂发泡成型，全国首先采用无氟绿色环保型厨房设备。 采用电子数字温控，配承重型活动脚轮；电压：220V/0.23KW。 | 2 | 台
10 | 大单星池 | 1000*700*950 | 1、主材采用δ1.0mm厚不锈钢板 2、立管采用δ0.8mm厚优质201不锈钢38*38方管 3、配不锈钢星斗1个，脚为半钢可调脚，棱角打磨光滑并做抛光处理，配1支优质冷热水龙头 4、材质：304不锈钢板材 | 1 | 台
11 | 单星池 | 600*600*950 | 1、主材采用δ1.0mm厚不锈钢板 2、立管采用δ0.8mm厚优质201不锈钢38*38方管 3、配不锈钢星斗1个，脚为半钢可调脚，棱角打磨光滑并做抛光处理，配1支优质冷热水龙头 4、材质：304不锈钢板材 | 1 | 台
12 | 雪花机 | 520*620*800 | 1.电压 220V\50Hz；功率≤480W。 2.制冷方式： 风冷，产冰量≥80kg/T,储冰量≥30KG。 | 1 | 台
13 | 六门冰箱 | 1800*700*1950 | 1.采用国标不锈钢板材，油膜板、中梁带加热、底板拉伸、门内胆拉伸。 2.自动回归门、电脑版控制、温度范围冷藏:2~10℃，总容积≥920L,功率：≤190W，电压：220V/50HZ保温层厚度≥5cm。 | 3 | 台
14 | 双通工作台 | 1800*800*800 | 1、面板采用δ1.0mm厚不锈钢磨砂板； 2、台面板下垫板为12mm厚细木板； 3、下层板采用 δ1.0mm厚不锈钢； 4、支撑脚采用51*0.8mm不锈钢圆管,并配有51*1.0mm不锈钢子弹式可调节脚； 5、材质：304不锈钢板材。 | 2 | 台
15 | 台上架 | 1800*350*700 | 1.台面采用国标304 1.0mm优质不锈钢板， 2.层板下均采用0.8mm厚不锈钢U型加强筋加固； 3.立柱：采用*1.0mm不锈钢圆管 | 1 | 台
16 | 吊架 | 1800*350 | 1.台面采用国标304 1.0mm优质不锈钢板， 2.层板下均采用0.8mm厚不锈钢U型加强筋加固； 3.立柱：采用*1.0mm不锈钢方管 | 2 | 台
17 | 大双星池 | 1800*700*950 | 1、主材采用δ1.0mm厚不锈钢板 2、立管采用δ0.8mm厚优质201不锈钢38*38方管 3、配不锈钢星斗2个，脚为半钢可调脚，棱角打磨光滑并做抛光处理，配2支优质冷热水龙头 4、材质：304不锈钢板材 | 3 | 台
18 | 双层平板工作台 | 1800*800*800 | 1、面板采用δ1.0mm厚不锈钢磨砂板； 2、台面板下垫板为12mm厚细木板； 3、下层板采用 δ0.8mm厚不锈钢磨砂板； 4、支撑脚采用38*38*0.8mm不锈钢焊管,并配有38*38*0.8mm不锈钢子弹式可调节脚； 5、材质：304不锈钢板材 | 7 | 台
19 | 高温热风循环消毒柜 | 1310*670*1980 | 1、整机采用符合国家标准的优质（一级料）加厚201全无磁不锈钢材料制作，耐腐蚀性能超强； 2、采用符合国家环境保护的高密度环戊烷整体发泡，发泡密度高隔热保温效果好，整体发泡产品结构性更好更稳固； 3、整体拉伸箱底，无卫生死角，方便清理，干净卫生； 4、采用两个高精度温度传感器进行精确控温（一般采用单个温度电阻控温，成本低，精确度不够，电压不稳时电阻容易烧坏），定时、定温0-125度随意调节，可根据所需要消毒产品进行精确的温度、时间调节控制，安全（双温度传感器，坏一个还有一个不影响使用）更高效； 5、消毒标准达到国家二星级，采用360°热风循环工作，杀菌、消毒无死角，可在125°高温消毒时间保持30分钟以上（很多产品只能刚达到100°、125°后立即或几分钟就停止工作），杀灭大肠杆菌的温度要求:不得低于125°时长25分钟以上； 6、采用八个加粗的大深网篮活动式层架，承重能力强，收纳更随心。 | 1 | 台
20 | 四门碗柜 | 1200*500*1800 | 1、主材采用不锈钢砂纹板1.0mm； 2、辅材采用不锈钢砂纹板0.8mm； 3、门采用滑槽式梭门； 4、立管采用¢51×1.0mm不锈钢管连可调节不锈钢子弹脚，调节范围40mm； 5、材质：304不锈钢板材 | 2 | 台
21 | 四层平板菜架 | 1500*450*1500 | 1、台面采用国标304δ1.0mm优质不锈钢板连接， 2、立柱采用,38*38δ0.8mm不锈钢方管， 3、面板下均采用U型加强筋加固。 | 4 | 台
22 | 米面架 | 1200*500*300 | 1、规格：1200*500*300mm 2、采用 304 不锈钢管型材 3、立柱采用 1.0mm38*38mm 不锈钢方管； 4、横档采用 1.0mm38*25mm 不锈钢方管； 5、调节脚采用全金属外包不锈钢可调式子弹脚 | 4 | 台
23 | 三层送餐车 | 异型定制 | 1、台面采用国标304# 1.0mm不锈钢； 2、立柱采用38*38*0.8mm不锈钢方管； 3、安装φ125承重型2个万向脚轮，2个定向脚轮。 | 2 | 台
24 | 平板车 | 900*600*800 | 1、台面采用不锈钢厚度1.0mm板材，配2个承重万向静音及定向静音轮2个； 2.立柱：采用38*38*0.8mm不锈钢方管； 材质：304不锈钢板材。 | 1 | 台
25 | 墙架 | 异型定制 | 1、采用304# 1.0mm不锈钢板连接； 2、立柱采38*38* 1.0mm不锈钢方管； 3、面板及层板板下均采用U型加强筋加固； 4、配置不锈钢可调脚。 | 2 | 台
26 | 豪华展示柜 | 异型定制 | 1、功率：550W/220V 额定电流：1.3A；照明功率：9W；耗电量：0.87kw.h/24h 2、温度显示： 0℃-5℃；每度可调节； 3、精准温感探头，自动显示箱内温度，随时观察箱内温度变化； 4、箱体立式结构，门为双层高强度钢化玻璃门，透明保温，可视安全又方便； 5、可定制logo。 | 3 | 台
27 | 开水器 |  | 1、尺寸：560*330*980mm 2、功率：12KW/380v 3、额定生产率：120L/H 4、整机发泡保温带底座 | 1 | 台
28 | 洗地龙头 | 10米 | 耐压2mpa爆破测试，0.1mpa测试每分钟出水4.5L,碳钢静电喷涂圆形敞开式，10M黑色钢丝液压管。304#旋转便捷拆卸更换接头，水枪可360度旋转，前把手控制出水，按压渐变出水形状，含双温止回阀，70度左右侧摆动架。产品有第三方检测报告。 | 2 | 台
29 | 热水器 | 16L | 天然气，功率：0.43KW/220V,容量16L | 1 | 台
30 | 风幕机 | 1500*165*205 | 铝壳；机器持续运转5000小时无异常；贯流式风幕机,琴键开关和遥控控制，具有高低2档风速调节；低噪音风机；用途：隔绝室内外空气对流、蚊虫、异味。 | 2 | 台
31 | 留样柜 | 575*590*1960 | U型箱壳，美观耐用，吸塑内胆，方便清洁， 双层真空玻璃，保温效果好，气囊式可拆门封条，密封性能好，便于清洗，安全门锁，保护物品，灯箱可拆卸，安装方便。 | 1 | 台
32 | 灭蝇灯 |  | 12W | 5 | 盏
33 | 紫外线灯 |  | 30W | 1 | 盏
34 | 制冰机 | 450*600*850 | 1.电压 220V\50Hz。 2.制冷方式： 风冷，产冰量≥80kg/T,储冰量≥30KG。 | 1 | 台
35 | 油水分离器 | 500*400*800 | 3kw/220V | 2 | 台
36 | 新风系统 |  | 含安装配套配件、管道、软接、支架等 | 1 | 套
37 | 油烟净化一体机排烟系统 |  | 含安装配套配件、管道、软接、支架等 | 1 | 套
合计
备注：此报价含安装费、含运输费等一切相关费用及增值税专用发票13%。