## C.2 工程项目招标控制价扉页(扉-2)【宜宾市翠屏区白花镇~
|  |  | 宜宾市翠屏区白花镇一曼村红色美丽村庄建设基础设施提升改造项目(百千工程) | [7 empty] | 工程
招 标 控 制 价
招标控制价(小写): |  |  |  | 273990.04元
(大写): |  |  |  | 贰拾柒万叁仟玖佰玖拾元零肆分
招 标 人: | [7 empty] | 造价咨询人:
| (单位盖章) | [7 empty] | (单位资质专用章)
法定代表人 或其授权人: | [6 empty] | 法定代表人 或其授权人:
|  | (签字或盖章) | [7 empty] | (签字或盖章)
编 制 人: | [5 empty] | 复 核 人:
| (造价人员签字盖专用章) | [8 empty] | (造价工程师签字盖专用章)
编 制 时 间: |  |  |  |  | 复 核 时 间:
扉-2

## F.1.1 分部分项工程清单计价表(表-08)【荷花池项目】
分部分项工程量清单与计价表
工程名称： |  | 宜宾市翠屏区白花镇一曼村红色美丽村庄建设基础设施提升改造项目(百千工程)\单项工程【荷花池项目】 |  |  |  |  | 标段：
序号 | 项目编码 |  | 项目名称 | 项目特征描述 | 计量 单位 | 工程量 |  | 金额（元）
[8 empty] | 综合单价 | 合价 | 其 中
暂估价
观景平台
1 | 040101001001 |  | 植物植被 | 1.土壤类别 2.挖土深度 | m2 | 272.1
2 | 040101001002 |  | 挖一般土方 | 1.土壤类别:综合 2.挖土深度：平均厚度690mm（边坡修整平面计算工程量图） | m3 | 187.7
3 | 040101002003 |  | 挖沟槽土方 | 1.土壤类别：综合考虑 2.挖土深度：4m内 | m3 | 58.9
4 | 010404001004 |  | 台阶混凝土垫层 C20 | 1.混凝土种类：商品混凝土 2.混凝土强度等级：C20 3.厚度：200mm | m3 | 9.67
5 | 010501001005 |  | 独立基础垫层 C15 | 1.混凝土种类：商品混凝土 2.混凝土强度等级：C15 | m3 | 3.62
6 | 010501003006 |  | 独立基础 C30 | 1.混凝土种类：商品混凝土 2.混凝土强度等级：C30 | m3 | 12.02
7 | 010502001007 |  | 矩形柱 C30 | 1.混凝土种类：商品混凝土 2.混凝土强度等级：C30 | m3 | 4.13
8 | 010503002008 |  | 矩形梁 C30 | 1.混凝土种类：商品混凝土 2.混凝土强度等级：C30 | m3 | 8.92
9 | 010507004009 |  | 混凝土台阶 C25 | 1. 踏步高、宽：板厚150mm，踏步150mm高*300高mm 2.混凝土种类：商品混凝土 3.混凝土强度等级：C25 | m3 | 10.22
10 | 010515001010 |  | 现浇构件钢筋 HRB400直径≤φ10 | 钢筋种类、规格 | t | 1.349
11 | 010515001011 |  | 现浇构件钢筋 HRB400直径φ12～16 | 钢筋种类、规格 | t | 1.35
12 | 010515001012 |  | 现浇构件钢筋 HRB400直径直径＞φ16 | 钢筋种类、规格 | t | 1.391
13 | 011104002013 |  | 棕色高耐竹材面层 | 1.龙骨规格、型号：70x50x4镀锌钢龙骨，螺栓固定 2.面层材料品种、规格、颜色：18厚棕色高耐竹材梯步踏面,安装缝宽5 3.连接方式：卡扣连接 | m2 | 93.59
14 | 011106007014 |  | 棕色高耐竹材楼梯面层 台阶 | 1.龙骨规格、型号：70x50x4镀锌钢龙骨，螺栓固定 2.面层材料品种、规格、颜色：18厚棕色高耐竹材梯步踏面,安装缝宽5 3.连接方式：卡扣连接 | m2 | 44.13
15 | 011503002015 |  | 防腐木栏杆扶手 | 1.扶手材料种类、规格、品牌：防腐木栏杆扶手 Lx200x50mm厚，钢底板 Lx150x5mm厚 2.栏杆材料种类、规格、品牌：2* 60x1200x10mm厚Q235钢（双层）面饰深灰色氟碳漆 3.栏板材料种类、规格、品牌、颜色：60x10mm厚Q235扁钢面饰深灰色氟碳漆 4.固定配件种类：150*150*10镀锌板预埋件，栏杆、样板连接方式焊接 5.防护材料种类：深灰色氟碳漆 6. | m | 35.38
分部小计
蹬道
16 | 010404001016 |  | 级配碎石垫层 | 1.素土夯实 2.垫层材料种类：级配碎石 3.厚度：200mm | m3 | 23.93
17 | 010404001017 |  | 垫层 C25 | 1.混凝土种类：商品混凝土 2.混凝土强度等级：C25 3.厚度：100mm | m3 | 11.96
18 | 010507004018 |  | 台阶 C25 | 1. 踏步高、宽：板厚150mm，踏步150mm高*300高mm 2.混凝土种类：商品混凝土 3.混凝土强度等级：C25 | m3 | 4.41
19 | 011102002019 |  | 碎拼花岗石蹬道 | 1.结合层厚度、砂浆配合比：30厚干混地面砂浆 M15 2.面层材料品种、规格、颜色：碎拼花岗石 3.嵌缝材料种类：原浆嵌缝 4.找平层厚度、砂浆配合比：M15干混地面砂浆 | m2 | 117.84
20 | 011107001020 |  | 石材台阶面 330x600x50芝麻白花岗石荔枝面 | 1.粘结材料种类:30厚干混地面砂浆 M15 2.面层材料品种、规格、颜色：芝麻白花岗石荔枝面 300x600x50踏面，150x600x30踢面 3.勾缝材料种类：原浆嵌缝 4.防滑条材料种类、规格：石材踏面拉槽防滑 | m2 | 5.4
分部小计
荷花池
21 | 050101007021 |  | 清除地被植物 | 清除植物种类：地被植物综合考虑，运距3km | m2 | 3781.9
22 | 040101001022 |  | 挖一般土方 | 1.土壤类别：综合考虑 2.挖土深度:综合考虑 3.运距:5km | m3 | 200
23 | 040101001023 |  | 边坡整理 | 1.土壤类别：综合考虑 2.边坡高度：综合考虑 3.边坡要求：按设计要求综合考虑 | m3 | 272.1
24 | 040101002024 |  | 挖管沟土方 | 1.土壤类别：综合考虑 2.挖土深度：0.8m | m3 | 125.16
25 | 040101005025 |  | 挖淤泥、流砂 | 1.挖掘深度:0.5m 2.开挖方式：人工 3.运距：50m | m3 | 328.35
26 | 040103001026 |  | 管沟回填方 | 1.密实度要求：符合设计要求 2.填方材料品种：符合设计要求 3.填方来源、运距：综合考虑 | m3 | 41.27
27 | 040103001027 |  | 回填方 | 1.密实度要求：符合设计要求 2.填方材料品种：符合设计要求 3.填方来源、运距：综合考虑 | m3 | 175.06
28 | 010902001028 |  | 卷材防水 | 1.卷材品种、规格、厚度： 2.防水层数 3.防水层做法 | m2 | 332.47
29 | 040201021029 |  | 土工布 | 1.材料品种、规格：≥200g/m2 2.搭接方式：手工进行缝合 | m2 | 332.47
30 | 010902002030 |  | 无纺布 | 1.铺设位置 ：湖底 2.材料规格、强度、单位重量 ：土工布保护层≥200g/m²，2层 3.连（搭）接方式：综合考虑 | m2 | 642.73
31 | 050202001031 |  | 石（卵石）砌驳岸 | 1.石料种类、规格 2.驳岸截面、长度 3.勾缝要求 4.砂浆强度等级、配合比 | t | 15
32 | 010403007032 |  | 石护坡 | 1.石料种类、规格 ：直径500-1000 深灰色当地自然景石 2.具体详见设计图纸 | m3 | 170.93
33 | 040504001033 |  | 砌筑井 | 1.垫层、基础材质及厚度：C15商品混凝土，厚100mm 2.砌筑材料品种、规格、强度等级：MU15页岩烧结实心砖 3.勾缝、抹面要求：1:2防水砂浆抹面 4.砂浆强度等级、配合比：M7.5干混砌筑砂浆 5.盖板材质混凝土强度等级：C20 6.井盖、井圈材质及规格：球磨铸铁井盖井座 φ700 | 座 | 1
34 | 040501004034 |  | PE管 Φ400 | 1.垫层、基础材质及厚度 2.材质及规格 3.连接形式 4.铺设深度 5.管道检验及试验要求 | m | 3
35 | 040501004035 |  | PE管 Φ110 | 1.垫层、基础材质及厚度 2.材质及规格 3.连接形式 4.铺设深度 5.管道检验及试验要求 | m | 75.4
36 | 040502005036 |  | Q235蝶阀 DN400 | 1.种类 2.材质及规格 3.连接形式 4.试验要求 | 个 | 1
37 | 040601007037 |  | 泄水口挡墙 C30P8 | 1.混凝土强度等级：C30 2.防水、抗渗要求：P8 | m3 | 3.3
分部小计
道路工程
38 | 040203006038 |  | SBS改性沥青 AC-13C | 1.沥青品种 2.沥青混凝土种类 3.石料粒径 4.掺和料 5.厚度 | m2 | 270
39 | 040101001039 |  | 路面平整 | 1.土壤类别 2.挖土深度 | m2 | 270
40 | 040202001040 |  | 路床（槽）整形 | 1.部位 2.范围 | m2 | 270
41 | 040202011041 |  | 碎石 | 1.石料规格 2.厚度 | m2 | 270
42 | 040202015042 |  | 水泥稳定碎石 水泥含5% | 1.水泥含量 2.石料规格 3.厚度 | m2 | 270
43 | 040203003043 |  | 透层 | 1.材料品种 2.喷油量 | m2 | 270
44 | 040203004044 |  | 封层 | 1.材料品种 2.喷油量 3.厚度 | m2 | 270
45 | 040204001045 |  | 路肩混凝土 C20 | 1.部位 2.范围 | m3 | 22.8
分部小计
绿化
46 | 050101010001 |  | 整理绿化用地 | 1.土壤类别：综合 2.土质要求：适合种植 3.其它：满足施工图设计要求及施工验收规范要求 | m2 | 2278
47 | 050102008046 |  | 蔓马缨丹 | 1.花卉种类：草本地被植物 2.株高或蓬径：株高25cm，蓬径≥25cm 3.单位面积株数：49棵/m2 4.养护期：12个月 | m2 | 54
48 | 050102007047 |  | 紫叶狼尾草 | 1.苗木、花卉种类：草本茎丛生 2.株高或蓬径：株高60cm，蓬径≥42cm，20芽/丛 3.单位面积株数：16丛/m2 4.养护期：12个月 | m2 | 4
49 | 050102007048 |  | 矮蒲苇 | 1.苗木、花卉种类：草本茎丛生 2.株高或蓬径：株高80cm，蓬径≥40cm，20芽/丛 3.单位面积株数：9株/m2 4.养护期：12个月 | m2 | 12
50 | 050102007049 |  | 细叶芒 | 1.苗木、花卉种类：草本茎丛生 2.株高或蓬径：株高50cm，蓬径≥40cm，40芽/丛 3.单位面积株数：16丛/m2 4.养护期：12个月 | m2 | 29
51 | 050102007050 |  | 旱伞草 | 1.苗木、花卉种类：草本茎丛生 2.株高或蓬径：株高50cm，蓬径≥30cm 3.单位面积株数：25株/m2 4.养护期：12个月 | m2 | 19
52 | 050102007051 |  | 再力花 | 1.苗木、花卉种类：草本茎丛生 2.株高或蓬径：株高80cm，蓬径≥40cm 3.单位面积株数：4丛/m2 4.养护期：12个月 | m2 | 76
53 | 050102007052 |  | 花叶芦竹 | 1.苗木、花卉种类：草本植物 2.株高或蓬径：株高50cm，蓬径≥35cm 3.单位面积株数：25株/m2 4.养护期：12个月 | m2 | 14
54 | 050102007053 |  | 水生美人蕉 | 1.苗木、花卉种类：草本茎丛生 2.株高或蓬径：株高80cm，蓬径≥40cm，3-4芽/丛 3.单位面积株数：10株/m2 4.养护期：12个月 | m2 | 106
55 | 050102007054 |  | 香蒲 | 1.苗木、花卉种类：多年草本 2.株高或蓬径：株高80cm，蓬径≥30cm，5-6芽/丛 3.单位面积株数：25丛/m2 4.养护期：12个月 | m2 | 55
56 | 050102007055 |  | 水葱 | 1.苗木、花卉种类：草本茎丛生 2.株高或蓬径：株高60cm，蓬径≥60cm，20-30芽/丛 3.单位面积株数：16丛/m2 4.养护期：12个月 | m2 | 25
57 | 050102007056 |  | 常绿鸢尾 | 1.苗木、花卉种类：草本茎丛生 2.株高或蓬径：株高30cm，蓬径≥20cm 3.单位面积株数：36株/m2 4.养护期：12个月 | m2 | 13
58 | 050102009057 |  | 荷花 | 1.植物种类：水生沉水植物 2.株高或蓬径或芽数/株： 3. 单位面积株数：4株/m2 4. 养护期:12个月 | m2 | 1538
59 | 050102009058 |  | 狐尾藻 | 1.植物种类：狐尾藻属植物 2.株高或蓬径或芽数/株：5-6芽/丛 3. 单位面积株数：20-30丛/m2 4. 养护期 | m2 | 68
60 | 050102013059 |  | 喷播植草(灌木)籽 | 1.基层材料种类规格：种植土 2、草(灌木)籽种类：黑麦草:高羊茅:狗牙根=8:1:1 3.养护期：12个月 | m2 | 265
分部小计
汀步
61 | 040901008060 |  | 植筋 HRB400直径12mm | 1.材料种类：HRB400钢筋m 2.材料规格：直径12m 3.植入深度:320mm 4.植筋胶品种：结构胶 | 根 | 216
62 | 010505007061 |  | 汀步混凝土 C30 | 1.混凝土种类：商品混凝土 2.混凝土强度等级：C30 | m3 | 6.51
63 | 010515001062 |  | 现浇构件钢筋 HRB400直径≤φ10 | 钢筋种类、规格 | t | 0.542
64 | 010515001063 |  | 现浇构件钢筋 HRB400直径φ12～16 | 钢筋种类、规格 | t | 0.125
65 | 011104002013 |  | 棕色高耐竹材面层 | 1.龙骨规格、型号：60x40x4镀锌钢龙骨，螺栓固定 2.面层材料品种、规格、颜色：18厚棕色高耐竹材梯步踏面,安装缝宽5 3.连接方式：卡扣连接 | m2 | 36
66 | 011503002015 |  | 防腐木栏杆扶手 | 1.扶手材料种类、规格、品牌：防腐木栏杆扶手 Lx200x50mm厚，钢底板 Lx150x5mm厚 2.栏杆材料种类、规格、品牌：2* 60x1200x10mm厚Q235钢（双层）面饰深灰色氟碳漆 3.栏板材料种类、规格、品牌、颜色：60x10mm厚Q235扁钢面饰深灰色氟碳漆 4.固定配件种类：150*150*10镀锌板预埋件，栏杆、样板连接方式焊接 5.防护材料种类：深灰色氟碳漆 6. | m | 130.82
分部小计
合 计