## 材料采购清单
附件二
材料采购清单表
工程名称： 宜宾市翠屏区国、省考核断面水质提升项目（双谊镇新建人工湿地及配套管网建设项目）
序号 | 材料名称 | 规格、型号 | 单位 | 暂估数量
1 | PE管 | DN110 | m | 10.861
2 | PE管 | DN160 | m | 764.397
3 | PE管 | dn200 | m | 199.699
4 | PE管 | DN50 | m | 99.552
5 | PE管 | DN90 | m | 1206.125
6 | 标准砖 |  | 千匹 | 2.908
8 | 电力球磨铸铁井盖井座 | φ800 | 套 | 8
9 | 镀锌铁丝 | 22# | kg | 12.218
10 | 二等锯材 |  | m³ | 0.273
11 | 法兰截止阀 J41T-16 | DN100 | 个 | 1
12 | 法兰截止阀 J41T-16 | DN80 | 个 | 3
13 | 法兰截止阀 | J41T-16 DN150 | 个 | 2
14 | 法兰闸阀 | DN200 | 个 | 5
15 | 法兰自动排气阀 | DN65 | 个 | 2
16 | 复合模板 |  | ㎡ | 21.283
17 | 钢筋 | φ＞10 | kg | 25.14
18 | 钢筋 | φ≤10 | kg | 25.04
19 | 钢筋 | φ10以内 | t | 0.016
20 | 钢筋 | φ12～16 | t | 4.319
21 | 钢纤维混凝土井盖、井座 | φ700 | 套 | 2.02
24 | 锯材 | 综合 | m³ | 0.154
25 | 聚乙烯丙纶复合防水卷材 | 1.2mm | ㎡ | 14.351
28 | 球磨铸铁井盖井座 | φ700 | 套 | 2
29 | 商品混凝土 C30 | P6 | m³ | 22.492
30 | 商品混凝土（防水） C30 | P6 | m³ | 3.015
31 | 商品混凝土 | C15 | m³ | 3.564
32 | 商品混凝土 | C20 | m³ | 22.988
33 | 商品混凝土 | C30 | m³ | 4.684
34 | 湿拌抹灰砂浆 |  | m³ | 0.11
35 | 湿拌砌筑砂浆 |  | m³ | 0.064
36 | 室外塑料给水管热熔管件 |  | 个 | 429.196
38 | 水泥 | 32.5 | kg | 1960.864
39 | 碎石 | 20～40mm | m³ | 53
40 | 碎石 | 20～60mm | m³ | 185.6
41 | 碎石 | 5～20mm | m³ | 26.6
43 | 特细砂 |  | m³ | 4.31
45 | 细砂 |  | m³ | 0.415
46 | 圆钢 | φ≤10 | t | 0.038
注：表中的数量增减、材料名称的增减根据项目现场实际需求情况按实调整，结算时以双方盖章确认的实际数量、名称为准。